## Hárok1
Výkaz - výmer
Stavebný objekt: SO4
Stavba: Elektrická nn prípojka
Sidlisko cementár 338/21, 044 02 Turňa nad Bodvou
Zlepšenie prístupu k pitnej vode pre obyvateľov z MRK v obci Turňa nad Bodvou
Elektrická prípojka nn
Položka | Jedn. | Množstvo | Popis | Objednacie číslo | Výrobca | Poznámka
Dodávateľ
1 | ks | 1 | Elektromerový rozvádzač, jednofázový, IP44/IP20, 230V AC, 50Hz, tvrdený polyester | RE1.1NWxxP2 | Hasma | možnosť použitia ekvivalentu
2 | ks | 1 | Istič 1P, In:6A, Icu: 6kA, 400V, charakteristika : B (model PRe61-B6) | 98460 | SEZ
3 | ks | 1 | Prúdový chránič s nadprúdovou ochranou, In:16A, Icu: 10kA, rozdielový prúd 30mA, 230V AC | LE_410918 | Legrand
4 | ks | 1 | Prúdové relé PRI-51/8 | 2493 | ELKO EP
5 | ks | 4 | Radové svorkovnice na DIN lištu 2,5mm2 |  | WAGO
6 | m | 40 | Kábel CYKY-J3x2,5 |  | PIRECO
7 | m | 40 | Plastová ohybná rúrka TXM 16mm PIPE LIFE |  | MENTAWILL
8 | ks | 130 | Príchytka ohybnej plastovej rúrky HF16mm | 4116HF | KOPOS
9 | ks | 1 | Zásuvka dvojitá IP65, 230V, |  | SEZ
10 | ks | 1 | Montáž elektromerového rozvádzača na stenu
11 | ks | 1 | Zapojenie elektromerového rozvádzača
12 | ks | 1 | Montáž hlavného ističa a zapojenie v RE
13 | ks | 1 | Montáž prúdového chrániča s nadprúdovou ochranou a zapojenie v RE
14 | ks | 1 | Montáž prúdového relé a zapojenie v RE
15 | bm | 40 | Montáž káblov
16 | bm | 40 | Montáž plastovej ohybnej rúrky + príchytky
17 | ks | 1 | Osadenie inštalačnej krabice na omietku
18 | ks | 1 | Inštalácia a zapojenie zásuvky 230V
19 | ks | 1 | Poplatok za pripojenie do distribučnej siete VSD
20 | ks | 1 | Odborná prehliadka a odborná skúška VTZ-E